## 浮邱山景区监控防雷系统
项目名称:浮邱山景区监控防雷系统
序号 | 商品名称 | 技术规格
1 | 网络摄像机 | 最大分辨率1920*1080，内置CPU芯片，内置红外与白光补光灯，分辨力不小于1100TVL
2 | 电源 | 12V3A
3 | 网线 | 国标6类网线
4 | 电源线 | RVV2*2.0
5 | 光缆 | 12芯户外光缆
6 | 光纤收发器 | 千兆单模双纤
7 | 光纤收发器 | 千兆单模双纤
8 | 立杆 | 材质，镀锌钢管，4米高，直径114mm,壁厚2mm,含三个横向支架，内置避雷针
9 | 前端交换机 | 8口千兆工业级交换机
10 | 核心交换机 | 24口核心工业级千兆交换机
11 | 硬盘录像机 | 32路大型NVR
12 | 硬盘 | 6T监控盘
13 | 显示设备 | 65寸液晶4K电视机
14 | PVC管 | φ32PVC预埋管
15 | PPR接头 | 直接、弯头、三通
16 | 地面开槽 | 水泥地面开槽回填
17 | 水晶头 | 6类
18 | 网络跳线 | 6类
19 | 光纤熔接盒 | 8口铁盒，含16个耦合器
20 | 光纤熔接 | 熔接光缆，含熔接辅材
21 | 机柜 | 机房42U.含PDU、理线架
22 | 辅材 | 扎带、电胶布、螺丝钉等
23 | 架设立杆 | 挖基坑，地笼水泥固定，避雷接地
24 | 布线施工 | 所有PVC管埋地，穿线
25 | 设备安装调试 | 所有摄像头安装调试、包括机房设备安装调试
26 | 运输 | 所有设备运输到浮邱山山下

## 浮邱山景区停车场收费系统
项目名称：浮邱山景区停车场收费系统
序号 | 商品名称 | 技术规格
1 | 快速道闸 | 左定防撞、道闸主机金色，3米直杆抬杆速度0.8S，落杆1.2S，遇阻反弹，无限位开关，防抬杆报警
2 | 车辆检测系统 | 三路、防金属干扰、高灵敏度检测，用于道闸自动落杆及防砸车
3 | 地感线圈 | 耐高温抗老化线缆，配合车辆检测使用
4 | 车辆识别摄像机 | 含摄像机、护罩、镜头、自带补光灯、月卡脱机功能；相机技术参数：号牌识别率：白天=100%，夜间≥99.9%；识别时间：＞0.1秒/辆次；平均无故障连续运行时间≥30000小时；外形尺寸425*140*115
5 | 车牌识别一体箱组件 | 机箱外观设计专利设计，要求正常情况下十年不褪色
6 | 车辆识别显示屏 | 含语音喇叭
7 | 补光灯 | LED(正白，15W,45度。220V电源，IP65
8 | 支架
9 | 交换机
10 | 车辆识别软件 | 无人值守
11 | 电脑 | i5-9500F/8G/1T2G集显/集成网卡/180W/S24E
12 | 光缆 | 6芯户外光缆
13 | 光纤收发器 | 千兆单模双纤
14 | 光纤收发器 | 千兆单模双纤
15 | PVC管 | φ32PVC预埋管
16 | 布线施工
17 | 设备安装调试 | 一进一出设备安装调试
18 | 运输 | 所有设备运输到浮邱山山下