## 工程量清单
桃江县竹海民宿充电桩建设
2024-06-04
序号 | 品类 | 名称 | 型号规格 | 单位 | 工程量 | 单价 | 合价 | 备注
一 | 内采清单（设备+电缆+快速部署+监控道闸）
1 | 充电设备 | 240KW总控箱 | 240kW群六总控箱-3907060140030265-分体式直流充电机;240kW;六路;300-1000V;4.0，五年质保 | 台 | 1 |  | 0
2 |  | PDU | 汽车充电PDU模块;PDU模块;CP133V61NI;50V-1000V;输出最大400A;单路最大输入133A;六进一出 | 台 | 4 |  | 0
3 |  | 充电终端 | A4直流充电终端-60KW-汽车充电终端;4M;250A;落地式;单枪;带急停;A4系列;标准版1 | 台 | 4 |  | 0
4 | 低压电缆 | 直流电缆（铜芯） | 低压电缆：YJV-0.6/1-2×95+1×25mm2 | 米 | 45 |  | 0
5 |  |  | 低压电缆：YJV-0.6/1-2×2.5mm2 | 米 | 45 |  | 0
6 |  |  | RVSP-2*1.0mm2 | 米 | 45 |  | 0
7 |  |  | 网线;超五类线 | 米 | 45 |  | 0
8 |  | 主电缆（铜芯） | YJV-0.6/1\3×95+2×50 | 米 | 280 |  | 0
9 | 监控 | 摄像头 | 型号：DH-HFW54-DM，像素：400W，红外距离：40m | 台 | 2 |  | 0
10 |  | 录像机 | 型号：DH-NVR42高清8路，1080P-DM，路数：8 | 台 | 1 |  | 0
11 |  | POE工业级交换机 | 型号：DH-S1500C-8口POE，口数：8 | 台 | 1 |  | 0
12 |  | 硬盘 | 规格：4T | 台 | 1 |  | 0
13 |  | 路由器 | B311As-853 | 台 | 1 |  | 0
合计 |  |  | 含税13% |  |  |  | 0
二 | 低压施工部分
14 | 电气施工 | 充电终端基础/安装 | 终端基础制作、设备安装及两端接线：A4单枪圆柱形终端 450*450*500，出地面高度100，普通土 | 台 | 4 |  | 0
15 |  | 240KW总控箱基础/安装 | 砖砌基础，尺寸1160*903*950，高出地坪350，普通土 | 台 | 1 |  | 0
16 |  | 直流电缆敷设 | A4直流终端（250A），穿管埋地 YJV-2*95+1*25+RVVP-6*1.0+RVSP-2*1.0+2*YJV-2*2.5 | 米 | 45 |  | 0
17 |  | 直流电缆敷设 | 铜芯电缆敷设：95mm2以内，五芯，穿管埋地敷设 | 米 | 280 |  | 0
18 |  | 电缆终端头 | 热缩终端头制作：铜芯，95mm2内，五芯，含线鼻子 | 套 | 4 |  | 0 | YJV-0.6/1\3×95+2×50
19 | 土建施工 | 电缆井 | 砖砌电缆井：1080*1080*1000mm，铸铁重型井盖，普通土 | 座 | 4 |  | 0
20 |  | 电缆保护管 | 钢管保护管敷设：DN100，埋地敷设 | 米 | 28 |  | 0
21 |  | 电缆保护管 | 碳素波纹管或硬塑料管敷设：DN100，埋地敷设 | 米 | 335 |  | 0
22 |  | 破复沥青路面 | 管沟： 沥青路面，断面500*700mm，坚土 | 米 | 12 |  | 0
23 |  | 管沟开挖及恢复 | 管沟： 普通土，断面500*700mm，坚土 | 米 | 110 |  | 0
24 |  | 管沟开挖及恢复 | 管沟： 嵌草砖路面，断面500*700mm，坚土 | 米 | 20 |  | 0
25 |  | 围挡 | 施工围挡 | 米 | 29 |  | 0
26 |  | 设备运输 | 设备、电缆运输 | 项 | 0 |  | 0
27 |  | 原有车档整改 | 路沿石车档拆除、恢复；基础开挖，基础浇筑 | 车位 | 4 |  | 0 | 车档距离充电桩只有60公分，距离太近，后期会撞到充电桩
28 |  | 余方弃置 | 市区，人工装土，运距3KM | 立方米 | 30 |  | 0
| 小计 | [5 empty] | 0
含税3% | [6 empty] | 0
三、配套施工
29 | 消防 | 灭火器 | 手提式干粉（磷酸铵盐）灭火（MF/ABC5） | 具 | 2 |  | 0
30 | 电源线及敷设 | PVC管及敷设 | PVC管敷设 规格、型号：φ25 | m | 20 |  | 0
31 |  | 机柜电源线及敷设 | 型号：RVV-2*2.5mm 布线方式：穿管 | m | 10 |  | 0
32 |  | 网线及敷设 | 型号：超五类国标无氧铜 | m | 30 |  | 0
33 |  | 室外防水落地机柜 | 柜体尺寸：800*600*500 | 个 | 1 |  | 0
34 |  | 机柜基础及安装 | 混凝土基础尺寸：综合机柜基础 | 座 | 1 |  | 0
35 |  | 设备调试 | 监控调试 | 项 | 1 |  | 0 | 调试费安装费已含
36 | 监控安装 | 摄像头安装 | 型号：DH-HFW54-DM，像素：400W，红外距离：40m | 个 | 2 |  | 0
37 |  | 录像机安装 | 型号：DH-NVR42高清8路，1080P-DM，路数：8 | 个 | 1 |  | 0
38 |  | POE工业级交换机安装 | 型号：DH-S1500C-8口POE，口数：8 | 个 | 1 |  | 0
39 |  | 硬盘安装 | 规格：4T | 个 | 1 |  | 0
40 |  | 路由器安装 | B311As-853 | 个 | 1 |  | 0
41 | 照明安装 | 照明 | LED路灯、4米 | 盏 | 2 |  | 0 | 含成本、基础、安装
42 |  | 灯光电源线及敷设 | 型号：RVV-2*2.5mm 布线方式：穿管 | 米 | 30 |  | 0
43 |  | 排插 | 规格型号：8口 其他：含主材 | 个 | 1 |  | 0
44 |  | 时控开关 | 安装在机柜内 | 个 | 1 |  | 0
合计 |  |  | 含税3% |  |  |  | 0
总计 |  |  | 内采清单+低压施工 |  |  |  | 0