## Sheet1
2025-2026年县域充换电站设施补短板试点项目设备自采部分——设备材料清册
序号 | 产 品 名 称 | 型 号 | 规 格 | 单位 | 桃花江镇 | [8 empty] | 合计 | 备 注
[5 empty] | 桃花江镇桃谷山社区 | 桃花江镇大华村 | 桃花江镇栗树咀村 | 桃花江镇华美达酒店 | 桃花江镇花园洞村 | 桃花江镇道关山村 | 桃花江镇游泳馆 | 桃花江竹海 | 资江南路充电桩
一、一次部分
1 | 充电桩 |  | 120kW | 台 |  | 2 | 2 |  | 2 | 2 |  |  |  | 8 | 直流充电单桩双枪
2 | 充电堆 |  | 720kW | 台 | 1 | [8 empty] | 1
| 液冷充电堆 |  | 600kW | 台 | [6 empty] | 2 | 2 | 2 | 6
| 充电堆 |  | 480kW | 台 |  |  |  | 1 | [5 empty] | 1
| 充电终端 | 单桩双枪 | 120kW | 台 | [6 empty] | 8 | 8 | 8 | 24 | 需带网络或物联网卡
| 液冷充电终端 | 单桩单枪 | 400A | 台 | [6 empty] | 3 | 2 | 4 | 9 | 需带网络或物联网卡
| 充电终端 | 单桩单枪 | 60kW | 台 | 10 |  |  | 8 | [5 empty] | 18 | 需带网络或物联网卡
3 | 综合辅助柜 |  |  | 台 | 1 | 1 | 1 | 1 | 1 | 1 | 1 | 1 | 1 | 9
4 | 充电桩运营清算平台 |  |  | 台 | 1 | 1 | 1 | 1 | 1 | 1 | 1 | 1 |  | 8 | 清算平台需实现双通道数据传输功能，最终实现支持同时接入自有运营平台、市省级各监管平台、国家清算平台等多平台的功能。
二、监控部分
1 | 4G网络摄像机 |  | 360度全景监控器（64G高速卡、300万日夜全彩） | 台 | 3 | 1 | 1 | 2 | 1 | 1 | 6 | 6 | 6 | 27
2 | 网线 |  | 单模光缆（电缆沟外套管32） | 米 | 180 | 60 | 60 | 120 | 60 | 60 | 360 | 360 | 360 | 1620
3 | 全数字嵌入式NVR硬盘录像机 |  | DH-NVR1104HC-P-HDS4 | 台 | 1 | 1 | 1 | 1 | 1 | 1 | 1 | 1 | 1 | 9 | 放入综合柜
4 | 硬盘 |  | 4TBSATA6Gb/s 256M | 个 | 1 | 1 | 1 | 1 | 1 | 1 | 1 | 1 | 1 | 9 | 放入综合柜
5 | 接入式交换机 |  | 全千兆以太网交换机 | 台 | 1 | 1 | 1 | 1 | 1 | 1 | 1 | 1 | 1 | 9 | 放入综合柜
6 | 核心路由器 |  | 千兆核心有线路由器 | 台 | 1 | 1 | 1 | 1 | 1 | 1 | 1 | 1 | 1 | 9 | 放入综合柜
7 | 宽带开户 |  | 宽带开户 | 年 | 1 | 1 | 1 | 1 | 1 | 1 | 1 | 1 | 1 | 9 | 放入综合柜
三、充电桩配套设施部分
1 | 防火涂料 |  | 防火涂料 | 公斤 | 20 | 8 | 8 | 16 | 8 | 8 | 40 | 38 | 42 | 188
2 | 有机封堵材料 |  | 有机封堵材料 | 公斤 | 12 | 5 | 5 | 10 | 5 | 5 | 25 | 25 | 25 | 117
3 | 车档 |  | 小车车档 | 套 | 10 | 4 | 4 | 8 | 4 | 4 | 19 | 18 | 20 | 91
5 | 灭火器 |  | 消防箱带干粉灭火器（5公斤）2只 | 套 | 3 | 1 | 1 | 2 | 1 | 1 | 7 | 7 | 8 | 31
6 | 电缆标志块 |  | 混凝土150*150*100mm | 块 | 18 | 6 | 6 | 14 | 6 | 6 | 30 | 29 | 32 | 147
7 | LED照明灯 |  | 庭院灯 | 只 | 3 | 1 | 1 | 2 | 1 | 1 | 7 | 7 | 8 | 31 | 含基础(见图纸）
四、光伏配套设施部分
1 | 光伏组件 |  | 2465×1134×30 | 块 | [6 empty] | 126 | 120 | 138 | 384
2 | 逆变器 |  | 70kW | 台 | [6 empty] | 1 |  | 1 | 2
3 |  |  | 60kW | [8 empty] | 1 |  | 1
4 | 并网柜 |  | 70kW | 台 | [6 empty] | 1 |  | 1 | 2
5 |  |  | 60kW | [8 empty] | 1 |  | 1
6 | 立柱 |  | H(1087-400)X150X6X8 | 根 | [6 empty] | 11 | 10 | 11 | 32
7 | 横梁 |  | H(350-150)X150X6X8 | 根 | [6 empty] | 11 | 10 | 11 | 32
8 | 檀条 |  | C180X70X20X2.5 | 米 | [6 empty] | 290 | 280 | 320 | 890
9 | 檀托板 |  | 按需 | 个 | [6 empty] | 66 | 60 | 66 | 192
10 | 拉条 |  | ∅12圆钢 | 米 | [6 empty] | 175 | 170 | 190 | 535
11 |  |  | ∅32×2.5圆钢 | 米 | [6 empty] | 35 | 35 | 40 | 110
12 | 螺栓 |  | M12 | 个 | [6 empty] | 396 | 372 | 392 | 1160
13 |  |  | M20 | 个 | [6 empty] | 132 | 132 | 144 | 408
14 | 球形连接件 |  | 按需 | 个 | [6 empty] | 42 | 42 | 46 | 130
15 | 夹具 |  | 角驰型 | 个 | [6 empty] | 12 | 12 | 12 | 36 | 铝合金
16 | 导轨 |  | U41*52*2.0 | 米 | [6 empty] | 5 | 5 | 5 | 15 | Q235B热浸镀锌
17 | 支架 |  | 50*5热镀锌角铁 | 米 | [6 empty] | 10 | 10 | 10 | 30 | Q235B热浸镀锌
18 | M10x30外六角螺栓组 |  | 配1弹垫2平垫1螺母 | 组 | [6 empty] | 34 | 34 | 34 | 102 | 4.8级热镀锌
19 | M8x25内六角螺栓组 |  | 配1弹垫2平垫1螺母 | 组 | [6 empty] | 34 | 34 | 34 | 102 | 8.8级不锈钢
20 | 压型彩钢瓦 |  | 1220*970 | 块 | [6 empty] | 12 | 12 | 12 | 36 | 8.8级不锈钢
21 | 横梁 |  | C41X62X10X2.0 L=2441mm | 根 | [6 empty] | 2 | 2 | 2 | 6 | 逆变器支架
五、储能配套设施部分
1 | 储能柜 |  | 215kWh | 台 | [6 empty] | 1 | 1 | 1 | 3
2 | PCS柜 |  |  | 台 | [6 empty] | 1 | 1 | 1 | 3
六、其他部分
1 | 充电指引牌 |  | 90X220X15cm | 套 | 1 | 1 | 1 | 1 | 1 | 1 | 1 | 1 | 1 | 9 | 带灯箱，电动汽车充电站（双面内容）
2 | 标识标牌 |  | 90X160X18cm | 套 | 1 | 1 | 1 | 1 | 1 | 1 | 1 | 1 | 1 | 9 | 电动汽车充电站（双面内容）
3 | 提示贴 |  | 70X40cm | 块 | 10 | 2 | 2 | 8 | 2 | 2 | 11 | 10 | 12 | 59 | 自助兖电操作指南
|  |  | 70X40cm | 块 | 10 | 2 | 2 | 8 | 2 | 2 | 11 | 10 | 12 | 59 | 充电车位请勿占用
|  |  | 80X40cm | 块 | 10 | 2 | 2 | 8 | 2 | 2 | 11 | 10 | 12 | 59 | 扫码充电操作指南
|  |  | 50X30cm | 块 | 10 | 2 | 2 | 8 | 2 | 2 | 11 | 10 | 12 | 59 | 人车分离标示
4 | 收款码（充值）贴 |  | 20X30cm | 块 | 10 | 2 | 2 | 8 | 2 | 2 | 11 | 10 | 12 | 59 | 多功能收费码
|  |  | 15X20cm | 块 | 10 | 2 | 2 | 8 | 2 | 2 | 11 | 10 | 12 | 59 | 多功能收费码
5 | 收费公示 |  | 30X50cm | 块 | 1 | 1 | 1 | 1 | 1 | 1 | 1 | 1 | 1 | 9 | 占位收费公告
6 | 服务热线 |  | 50X20cm | 块 | 10 | 2 | 2 | 8 | 2 | 2 | 11 | 10 | 12 | 59 | 温馨提示